## 单位工程汇总表
单位工程招标控制价汇总表
工程名称: | 惠创未来城现有厂房屋面（2025年度第三批）防水补漏工程 |  |  | 标段： | 第1页, 共1页
序号 |  | 汇总内容 | 金额(元) |  | 其中：暂估价(元)
1 |  | 分部分项工程费
1.1 |  | 金属屋面防水涂料
1.2 |  | 更换成品排水沟
1.3 |  | 混凝土屋面
1.4 |  | 管道口拆除及封堵
1.5 |  | 外墙立面
1.6 |  | 电梯井补漏
2 |  | 措施项目费
2.1 |  | 绿色施工安全防护措施费
2.2 |  | 其他措施项目费
3 |  | 其他项目费
3.1 |  | 暂列金额
3.2 |  | 暂估价
3.3 |  | 计日工
3.4 |  | 总承包服务费
3.5 |  | 索赔费用
3.6 |  | 现场签证费用
3.7 |  | 预算包干费
3.8 |  | 工程优质费
3.9 |  | 消纳费
3.10 |  | 其他费用
4 |  | 规费
5 |  | 税前工程造价
6 |  | 增值税销项税额
7 |  | 工程造价
8 |  | 其中：人工费
招标控制价合计

## 分部分项工程和单价措施项目清单与计价表(格式一)
分部分项工程和单价措施项目清单与计价表
工程名称: |  | 惠创未来城现有厂房屋面（2025年度第三批）防水补漏工程 | [5 empty] | 第1页, 共4页
序号 | 项目编码 |  | 项目名称 | 项目特征描述 | 计量 单位 | 工程量 | 金额(元)
[7 empty] | 综合单价 |  | 合价 | 其中
暂估价
金属屋面防水涂料
1 | 011401002001 |  | 金属面油漆 | 1、名称:金属面油漆 2、油漆品种、刷漆遍数:金属防锈漆 2遍 | m2 | 702.300
2 | 010902001001 |  | 金属面防水 | 1、名称:金属面防水 2、部位:钢结构屋面 3、防水材料名称:丙烯酸防水涂料 4、防水层数:一布三涂 | m2 | 702.300
更换成品排水沟
3 | 穗010606014001 |  | 镀锌钢板水槽 | 1、名称:镀锌钢板水槽 2、厚度:0.6厚镀锌钢板 3、截面尺寸:底宽400mm；靠墙深350mm；外侧深320mm 4、加固:沿长度设置角钢L30*3加固，横向角钢L30*3@3000（单根长400mm） | m | 132.000
混凝土屋面
4 | 011607001001 |  | 刚性层拆除 | 1、名称:拆除刚性防水层 2、部位:屋面 3、厚度:100厚混凝土保护层 4、弃运:投标自行考虑 | m2 | 5.000
5 | 粤R1-7-109001 |  | 裂缝高压注浆补漏（含止水针头） | 1、名称:裂缝高压注浆 2、材料:防水凝固剂 | m | 10.000
6 | 010902002001 |  | 聚合物防水涂料 | 1、名称:聚合物防水涂料 2、部位:屋面 | m2 | 7.500
本页小计
分部分项工程和单价措施项目清单与计价表
工程名称: |  | 惠创未来城现有厂房屋面（2025年度第三批）防水补漏工程 | [5 empty] | 第2页, 共4页
序号 | 项目编码 |  | 项目名称 | 项目特征描述 | 计量 单位 | 工程量 | 金额(元)
[7 empty] | 综合单价 |  | 合价 | 其中
暂估价
3、涂膜厚度:1.5厚
7 | 010902003001 |  | 细石混凝土防水层 | 1、名称:细石混凝土防水层 2、部位:屋面 3、混凝土强度等级:C25细石混凝土 4、厚度:100厚 | m2 | 5.000
8 | 010902001003 |  | 高聚物卷材防水 | 1、名称:高聚物卷材防水 2、部位:屋面 3、防水层数:一层 | m2 | 10.000
管道口拆除及封堵
9 | 粤R2-5-10001 |  | 拆除通风管道 | 1、名称:拆除通风管道 2、规格:500*500 | m | 5.000
10 | 011403003001 |  | 镀锌钢板封堵 | 1、名称:镀锌钢板封堵 2、规格:500*500 | 块 | 1.000
外墙立面
11 | 010903002002 |  | 新做密封耐候胶 | 1、名称:密封耐候胶补缝 2、位置:窗户、百叶窗边缘 3、材料及缝宽:10mm宽密封耐候胶 | m | 141.600
12 | 010903002001 |  | 窗外边刷透明防水胶 | 1、名称:透明防水胶 2、位置:窗外边30cm宽 3、厚度:1.5厚（两遍） | m2 | 42.480
电梯井补漏
13 | 粤R1-7-109002 |  | 裂缝高压注浆补漏 | 1、名称:裂缝高压注浆 2、材料:水溶性聚氨酯 | m | 25.000
14 | 010903002003 |  | 墙面涂膜防水 | 1、名称:JS聚合物防水涂料 2、部位:电梯井底部及墙身 3、涂膜遍数:两遍 | m2 | 93.020
本页小计
分部分项工程和单价措施项目清单与计价表
工程名称: |  | 惠创未来城现有厂房屋面（2025年度第三批）防水补漏工程 | [5 empty] | 第3页, 共4页
序号 | 项目编码 |  | 项目名称 | 项目特征描述 | 计量 单位 | 工程量 | 金额(元)
[7 empty] | 综合单价 |  | 合价 | 其中
暂估价
分部分项小计
措施项目
| AQFHWMSG |  | 绿色施工安全防护措施费
| AZMJSCSF |  | 按子目计算的绿色施工安全防护措施费
| JSJ |  | 综合脚手架
| MMSAQW |  | 密目式安全网
15 | 粤011701013001 |  | 靠脚手架安全板 |  | m2 | 1.000
16 | 粤011701018001 |  | 围尼龙编织布 |  | m2 | 1.000
17 | MBZC001 |  | 模板的支架 |  | t | 1.000
18 | SGXCWDHLSZDWD001 |  | 施工现场围挡和临时占地围挡 |  | 项 | 1.000
19 | SGWDZM001 |  | 施工围档照明 |  | 项 | 1.000
20 | LSGGJTD001 |  | 临时钢管架通道 |  | 项 | 1.000
21 | 粤011701014001 |  | 独立安全挡板 |  | m2 | 1.000
22 | DZSBJC001 |  | 吊装设备基础 |  | 项 | 1.000
23 | FCJZLSSGFHP001 |  | 防尘降噪绿色施工防护棚 |  | m2 | 1.000
24 | SGBD001 |  | 施工便道 |  | m | 1.000
25 | YBYL001 |  | 样板引路 |  | 项 | 1.000
| QTCSF |  | 其他措施项目费
| HNTMBJZJ |  | 混凝土模板及支架(撑)
| CZYS |  | 垂直运输
| SGPSJS |  | 施工排水、降水
26 | 011707004001 |  | 二次搬运 |  | 项 | 1.000
27 | 011707005001 |  | 冬雨季施工 |  | 项 | 1.000
本页小计
分部分项工程和单价措施项目清单与计价表
工程名称: |  | 惠创未来城现有厂房屋面（2025年度第三批）防水补漏工程 | [5 empty] | 第4页, 共4页
序号 | 项目编码 |  | 项目名称 | 项目特征描述 | 计量 单位 | 工程量 | 金额(元)
[7 empty] | 综合单价 |  | 合价 | 其中
暂估价
28 | 011707006001 |  | 地上、地下设施、建筑物的临时保护设施 |  | 项 | 1.000
29 | 011707007001 |  | 已完工程及设备保护 |  | 项 | 1.000
30 | 011705001001 |  | 大型机械设备安拆费 |  | 项 | 1.000
31 | CSQTFY001 |  | 其他费用 |  | 项 | 1.000
措施项目小计
本页小计
合 计

## 总价措施项目清单与计价表
总价措施项目清单与计价表
工程名称: |  | 惠创未来城现有厂房屋面（2025年度第三批）防水补漏工程 |  |  |  | 标段： |  | 第1页, 共1页
序号 | 项目编码 |  | 项目名称 | 计算基础 | 费率 (%) | 金额 (元) | 调整费率 (%) | 调整后金额 (元) | 备注
1 | AQFHWMSG |  | 绿色施工安全防护措施费
1.1 | AXSJSCSXMF |  | 按系数计算的绿色施工安全防护措施费
1.1.1 | 011707001001 |  | 按系数计算的绿色施工安全防护措施费(包括绿色施工、临时设施、安全施工和用工实名管理) | 分部分项人工费+分部分项机具费 | 19.00 |  |  |  | 以分部分项工程的人工费与施工机具费之和的19%计算
小计
2 | QTCSF |  | 其他措施项目费
2.1 | WMGDZJF001 |  | 文明工地增加费 | 分部分项人工费+分部分项机具费 |  |  |  |  | 省级文明工地按2.10%计算；市级文明工地按1.20%计算
2.2 | 011707002001 |  | 夜间施工 | 夜间施工人工费 | 20.00 |  |  |  | 按夜间施工项目人工的20%计算
2.3 | GGCSF001 |  | 赶工措施费 | (1-工期系数)*(分部分项人工费+分部分项机具费) | 30.00
小计
合 计

## 其他项目清单与计价汇总表
其他项目清单与计价汇总表
工程名称: |  | 惠创未来城现有厂房屋面（2025年度第三批）防水补漏工程 |  | 标段： | 第1页, 共1页
序号 | 项目名称 |  | 金额(元) | 结算金额(元) | 备注
1 | 暂列金额
2 | 暂估价
2.1 | 材料暂估价 |  |  |  | 该费用进入清单项目综合单价，此处不汇总
2.2 | 专业工程暂估价
3 | 计日工
4 | 总承包服务费
5 | 索赔费用
6 | 现场签证费用
7 | 预算包干费 |  |  |  | 以分部分项人工费 + 分部分项机具费为计算基础 * 0.00%
8 | 工程优质费 |  |  |  | 市级质量奖按4.5%计算；省级质量奖7.5%计算；国家级质量奖12%计算
9 | 消纳费 |  |  |  | 根据“穗建造价〔2019〕53号”，建筑垃圾处置企业(单位)收取的消纳费列入其他项目费用中，按照市场、工程情况预估，列明单价与工程量
10 | 其他费用
总 计
注：材料（设备）暂估单价进入清单项目综合单价，此处不汇总。

## 计日工表
计日工表
工程名称: |  | 惠创未来城现有厂房屋面（2025年度第三批）防水补漏工程 |  |  | 标段： |  | 第1页, 共1页
序号 | 项目名称 |  | 单位 | 暂定数量 | 实际数量 | 综合单价 | 合价
[7 empty] | 暂定 | 实际
一 | 人工
人工小计
二 | 材料
材料小计
三 | 施工机具
1 | 汽车式起重机（16t） |  | 台班 | 2.000
2 | 平台作业升降车（12m） |  | 台班 | 4.000
施工机具小计
总 计

## 规费、税金项目计价表
规费、税金项目计价表
工程名称: |  | 惠创未来城现有厂房屋面（2025年度第三批）防水补漏工程 |  | 标段： | 第1页, 共1页
序号 | 项目名称 |  | 计算基础 | 计算基数 | 计算费率(%) | 金额(元)
1 | 规费
2 | 增值税销项税额 |  | 税前工程造价 |  | 9
合 计

## 主要材料设备价格表(合价)(格式一)
主要材料设备价格表
工程名称： |  | 惠创未来城现有厂房屋面（2025年度第三批）防水补漏工程
序号 | 材料设备编码 |  | 材料设备名称 | 规格、型号等特殊 要求 | 单位 | 数量 | 除税单价 (元) | 除税合价 (元)