## 单位工程汇总表
单位工程投标报价汇总表
工程名称: | 水电安装部分 |  |  | 标段： | 第1页, 共1页
序号 |  | 汇总内容 | 金额(元) |  | 其中：暂估价(元)
1 |  | 分部分项工程费
1.1 |  | 二至四楼
1.2 |  | 五至十四楼
2 |  | 措施项目费
2.1 |  | 绿色施工安全防护措施费
2.2 |  | 其他措施项目费
3 |  | 其他项目费
3.1 |  | 暂列金额
3.2 |  | 暂估价
3.3 |  | 计日工
3.4 |  | 总承包服务费
3.5 |  | 索赔费用
3.6 |  | 现场签证费用
3.7 |  | 预算包干费
3.8 |  | 工程优质费
3.9 |  | 消纳费
3.10 |  | 其他费用
4 |  | 规费
5 |  | 税前工程造价
6 |  | 增值税销项税额
7 |  | 工程造价
8 |  | 其中：人工费
投标报价合计

## 分部分项工程和单价措施项目清单与计价表(格式一)
分部分项工程和单价措施项目清单与计价表
工程名称: |  | 水电安装部分 | [5 empty] | 第1页, 共9页
序号 | 项目编码 |  | 项目名称 | 项目特征描述 | 计量 单位 | 工程量 | 金额(元)
[7 empty] | 综合单价 |  | 合价 | 其中
暂估价
二至四楼
1 | 031001006001 |  | PPR给水管 DN20 | 1、室内塑料给水管(热熔连接) 公称外径(mm以内) 20 2、PPR给水管 DN20 3、室内塑料给水管接头零件(热熔接) DN20 | m | 32.145
2 | 031001006002 |  | PPR给水管 DN25 | 1、室内塑料给水管(热熔连接) 公称外径(mm以内) 25 2、PPR给水管 DN25 3、室内塑料给水管接头零件(热熔接) DN25 | m | 2.199
3 | 031001006003 |  | PPR给水管 DN32 | 1、室内塑料给水管(热熔连接) 公称外径(mm以内) 32 2、PPR给水管 DN32 3、室内塑料给水管接头零件(热熔接) DN32 | m | 33.942
4 | 031001006004 |  | PPR给水管 DN40 | 1、室内塑料给水管(热熔连接) 公称外径(mm以内) 40 2、PPR给水管 DN40 3、室内塑料给水管接头零件(热熔接) DN40 | m | 4.152
5 | 031001006015 |  | PPR给水管 DN50 | 1、室内塑料给水管(热熔连接) 公称外径(mm以内) 50 | m | 6.873
本页小计
分部分项工程和单价措施项目清单与计价表
工程名称: |  | 水电安装部分 | [5 empty] | 第2页, 共9页
序号 | 项目编码 |  | 项目名称 | 项目特征描述 | 计量 单位 | 工程量 | 金额(元)
[7 empty] | 综合单价 |  | 合价 | 其中
暂估价
2、PPR给水管 DN50 3、室内塑料给水管接头零件(热熔接) DN50
6 | 031001006016 |  | PPR给水管 DN63 | 1、室内塑料给水管(热熔连接) 公称外径(mm以内) 63 2、PPR给水管 DN63 3、室内塑料给水管接头零件(热熔接) DN63 | m | 27.717
7 | 031001006006 |  | U-PVC排水管 DN75 | 1、室内塑料排水管(粘接) 公称外径(mm以内) 75 2、U-PVC排水管 DN75 3、室内塑料排水管件 DN75 | m | 37.068
8 | 031001006007 |  | U-PVC排水管 DN100 | 1、室内塑料排水管(粘接) 公称外径(mm以内) 110 2、U-PVC排水管 DN100 3、室内塑料排水管件 DN100 | m | 22.350
9 | 031004014001 |  | 塑料地漏 DN75 | 1、地漏安装 公称直径(mm以内) 80 2、塑料地漏 DN75 | 个 | 9.000
10 | 031004006001 |  | 大便器 | 1、蹲式大便器安装 手动开关 2、瓷蹲式大便器 3、截止阀 DN25 4、冲洗器 DN32 5、防污器 DN32 | 组 | 18.000
本页小计
分部分项工程和单价措施项目清单与计价表
工程名称: |  | 水电安装部分 | [5 empty] | 第3页, 共9页
序号 | 项目编码 |  | 项目名称 | 项目特征描述 | 计量 单位 | 工程量 | 金额(元)
[7 empty] | 综合单价 |  | 合价 | 其中
暂估价
6、瓷制大便器用存水弯
11 | 031004003001 |  | 洗脸盆 | 1、洗脸盆 台下式 冷热水 2、洗脸盆 3、洗脸盆排水附件 4、洗脸盆托架 5、不锈钢水龙头 6、角型阀(带铜活) DN15 7、螺纹管件 DN15 8、金属软管 DN15 | 组 | 6.000
12 | 031004007001 |  | 小便器 | 1、壁挂式小便器安装 手动开关 2、挂式小便器 3、小便器排水附件 4、小便器冲水连接管 DN15 5、螺纹管件 DN15 6、角式长柄截止阀 DN15 | 组 | 12.000
13 | 031004007005 |  | 成品拖布池 | 1、成品拖布池安装 2、成品拖布池 3、存水弯 DN50 4、螺纹管件 DN15 5、水龙头 6、排水栓带链堵 7、排水接头 DN50 | 组 | 3.000
14 | 030404034001 |  | 一位开关 | 1、控制设备及低压电器安装 照明开关安装 扳式暗开关(单控) 单联 2、一位开关 | 个 | 3.000
15 | 030404034002 |  | 二位开关 | 1、控制设备及低压电器安装 照明开关安装 扳式暗开关 | 个 | 6.000
本页小计
分部分项工程和单价措施项目清单与计价表
工程名称: |  | 水电安装部分 | [5 empty] | 第4页, 共9页
序号 | 项目编码 |  | 项目名称 | 项目特征描述 | 计量 单位 | 工程量 | 金额(元)
[7 empty] | 综合单价 |  | 合价 | 其中
暂估价
(单控) 双联 2、二位开关
16 | 030404035001 |  | 二三插座 | 1、控制设备及低压电器安装 单相明插座安装 单相（A以下） 16 2、二三插座 3、配电板 | 个 | 6.000
17 | 030412001001 |  | LED吸顶灯 | 1、圆球吸顶灯安装 灯罩直径(mm以内) 300 2、LED吸顶灯 30W | 套 | 3.000
18 | 030412001002 |  | LED防水防尘灯 | 1、防水防尘灯安装 吸顶式 2、LED防水防尘灯 | 套 | 9.000
19 | 030412002001 |  | LED工厂灯 | 1、工厂其他灯具安装 投光灯 2、LED投光灯 100W | 套 | 3.000
20 | 030411002001 |  | 塑料线槽 | 1、难燃线槽安装 线槽断面周长(mm以内) 120 2、塑料线槽 | m | 135.000
21 | 030411004002 |  | 电气配线 ZR-BV-2.5 | 1、线槽配线 导线截面(mm2以内) 2.5 2、绝缘电线 ZR-BV-2.5 | m | 750.000
22 | 030411006002 |  | 接线盒 | 1、接线盒安装 开关（插座）盒 暗装 2、接线盒 | 个 | 30.000
五至十四楼
23 | 031001006017 |  | PPR给水管 DN20 | 1、室内塑料给水管(热熔连接) 公称外径(mm以内) 20 | m | 107.150
本页小计
分部分项工程和单价措施项目清单与计价表
工程名称: |  | 水电安装部分 | [5 empty] | 第5页, 共9页
序号 | 项目编码 |  | 项目名称 | 项目特征描述 | 计量 单位 | 工程量 | 金额(元)
[7 empty] | 综合单价 |  | 合价 | 其中
暂估价
2、PPR给水管 DN20 3、室内塑料给水管接头零件(热熔接) DN20
24 | 031001006018 |  | PPR给水管 DN25 | 1、室内塑料给水管(热熔连接) 公称外径(mm以内) 25 2、PPR给水管 DN25 3、室内塑料给水管接头零件(热熔接) DN25 | m | 7.330
25 | 031001006019 |  | PPR给水管 DN32 | 1、室内塑料给水管(热熔连接) 公称外径(mm以内) 32 2、PPR给水管 DN32 3、室内塑料给水管接头零件(热熔接) DN32 | m | 113.140
26 | 031001006020 |  | PPR给水管 DN40 | 1、室内塑料给水管(热熔连接) 公称外径(mm以内) 40 2、PPR给水管 DN40 3、室内塑料给水管接头零件(热熔接) DN40 | m | 13.840
27 | 031001006021 |  | PPR给水管 DN50 | 1、室内塑料给水管(热熔连接) 公称外径(mm以内) 50 2、PPR给水管 DN50 3、室内塑料给水管接头零件(热熔接) DN50 | m | 22.910
本页小计
分部分项工程和单价措施项目清单与计价表
工程名称: |  | 水电安装部分 | [5 empty] | 第6页, 共9页
序号 | 项目编码 |  | 项目名称 | 项目特征描述 | 计量 单位 | 工程量 | 金额(元)
[7 empty] | 综合单价 |  | 合价 | 其中
暂估价
28 | 031001006022 |  | PPR给水管 DN63 | 1、室内塑料给水管(热熔连接) 公称外径(mm以内) 63 2、PPR给水管 DN63 3、室内塑料给水管接头零件(热熔接) DN63 | m | 92.390
29 | 031001006024 |  | U-PVC排水管 DN75 | 1、室内塑料排水管(粘接) 公称外径(mm以内) 75 2、U-PVC排水管 DN75 3、室内塑料排水管件 DN75 | m | 123.560
30 | 031001006025 |  | U-PVC排水管 DN100 | 1、室内塑料排水管(粘接) 公称外径(mm以内) 110 2、U-PVC排水管 DN100 3、室内塑料排水管件 DN100 | m | 74.500
31 | 031004014002 |  | 塑料地漏 DN75 | 1、地漏安装 公称直径(mm以内) 80 2、塑料地漏 DN75 | 个 | 30.000
32 | 031004006002 |  | 大便器 | 1、蹲式大便器安装 手动开关 2、瓷蹲式大便器 3、截止阀 DN25 4、冲洗器 DN32 5、防污器 DN32 6、瓷制大便器用存水弯 | 组 | 60.000
33 | 031004003002 |  | 洗脸盆 | 1、洗脸盆 台下式 冷热水 2、洗脸盆 | 组 | 20.000
本页小计
分部分项工程和单价措施项目清单与计价表
工程名称: |  | 水电安装部分 | [5 empty] | 第7页, 共9页
序号 | 项目编码 |  | 项目名称 | 项目特征描述 | 计量 单位 | 工程量 | 金额(元)
[7 empty] | 综合单价 |  | 合价 | 其中
暂估价
3、洗脸盆排水附件 4、洗脸盆托架 5、不锈钢水龙头 6、角型阀(带铜活) DN15 7、螺纹管件 DN15 8、金属软管 DN15
34 | 031004007003 |  | 小便器 | 1、壁挂式小便器安装 手动开关 2、挂式小便器 3、小便器排水附件 4、小便器冲水连接管 DN15 5、螺纹管件 DN15 6、角式长柄截止阀 DN15 | 组 | 30.000
35 | 031004007006 |  | 成品拖布池 | 1、成品拖布池安装 2、成品拖布池 3、存水弯 DN50 4、螺纹管件 DN15 5、水龙头 6、排水栓带链堵 7、排水接头 DN50 | 组 | 10.000
36 | 030404034003 |  | 一位开关 | 1、控制设备及低压电器安装 照明开关安装 扳式暗开关(单控) 单联 2、一位开关 | 个 | 10.000
37 | 030404034004 |  | 二位开关 | 1、控制设备及低压电器安装 照明开关安装 扳式暗开关(单控) 双联 2、二位开关 | 个 | 20.000
38 | 030404035002 |  | 二三插座 | 1、控制设备及低压电器安装 单相明插座安装 单相（A以 | 个 | 20.000
本页小计
分部分项工程和单价措施项目清单与计价表
工程名称: |  | 水电安装部分 | [5 empty] | 第8页, 共9页
序号 | 项目编码 |  | 项目名称 | 项目特征描述 | 计量 单位 | 工程量 | 金额(元)
[7 empty] | 综合单价 |  | 合价 | 其中
暂估价
下） 16 2、二三插座 3、配电板
39 | 030412001003 |  | LED吸顶灯 | 1、圆球吸顶灯安装 灯罩直径(mm以内) 300 2、LED吸顶灯 30W | 套 | 10.000
40 | 030412001004 |  | LED防水防尘灯 | 1、防水防尘灯安装 吸顶式 2、LED防水防尘灯 | 套 | 30.000
41 | 030412002002 |  | LED工厂灯 | 1、工厂其他灯具安装 投光灯 2、LED投光灯 100W | 套 | 10.000
42 | 030411002002 |  | 塑料线槽 | 1、难燃线槽安装 线槽断面周长(mm以内) 120 2、塑料线槽 | m | 450.000
43 | 030411004004 |  | 电气配线 ZR-BV-2.5 | 1、线槽配线 导线截面(mm2以内) 2.5 2、绝缘电线 ZR-BV-2.5 | m | 2300.000
44 | 030411006003 |  | 接线盒 | 1、接线盒安装 开关（插座）盒 暗装 2、接线盒 | 个 | 100.000
分部分项小计
措施项目
| AQFHWMSG |  | 绿色施工安全防护措施费
| AZMJSCSF |  | 按子目计算的绿色施工安全防护措施费
本页小计
分部分项工程和单价措施项目清单与计价表
工程名称: |  | 水电安装部分 | [5 empty] | 第9页, 共9页
序号 | 项目编码 |  | 项目名称 | 项目特征描述 | 计量 单位 | 工程量 | 金额(元)
[7 empty] | 综合单价 |  | 合价 | 其中
暂估价
| ZHJSJ |  | 综合脚手架
45 | SGXCWDHLSZDWD001 |  | 施工现场围挡和临时占地围挡 |  | 项 | 1.000
46 | SGWDZM001 |  | 施工围档照明 |  | 项 | 1.000
47 | SGBD001 |  | 施工便道 |  | 项 | 1.000
48 | FCJZLSSGFHP001 |  | 防尘降噪绿色施工防护棚 |  | 项 | 1.000
49 | YBYL001 |  | 样板引路 |  | 项 | 1.000
| QTCSF |  | 其他措施项目费
50 | 031301010001 |  | 安装与生产同时进行施工增加 |  | 项 | 1.000
51 | 031301011001 |  | 在有害身体健康环境中施工增加 |  | 项 | 1.000
52 | 031301017001 |  | 脚手架搭拆 |  | 项 | 1.000
53 | 031302003001 |  | 非夜间施工增加 |  | 项 | 1.000
54 | 031302007001 |  | 高层施工增加 |  | 项 | 1.000
55 | DXGXJCJXF001 |  | 地下管线交叉降效费 |  | 项 | 1.000
56 | 031301018001 |  | 其他措施 |  | 项 | 1.000
措施项目小计
本页小计
合 计

## 总价措施项目清单与计价表
总价措施项目清单与计价表
工程名称: |  | 水电安装部分 |  |  |  |  | 标段： |  | 第1页, 共1页
序号 | 项目编码 |  | 项目名称 | 计算基础 | 费率 (%) |  | 金额 (元) | 调整费率 (%) | 调整后金额 (元) | 备注
1 | AQFHWMSG |  | 绿色施工安全防护措施费
1.1 | AXSJSCSXMF |  | 按系数计算的绿色施工安全防护措施费
1.1.1 | 031302001001 |  | 按系数计算的绿色施工安全防护措施费(包括绿色施工、临时设施、安全施工和用工实名管理) | 分部分项人工费+分部分项机具费 | 35.77 |  |  |  |  | 以分部分项工程的人工费与施工机具费之和的35.77%计算
小计
2 | QTCSF |  | 其他措施项目费
2.1 | 粤031302008001 |  | 赶工措施费 | (1-工期系数)*(分部分项人工费+分部分项机具费) | 34.40
2.2 | 031302002001 |  | 夜间施工增加 | 夜间施工人工费 | 20.00
2.3 | JTGCSGZJF001 |  | 交通干扰工程施工增加费
2.4 | 粤031302009001 |  | 文明工地增加费 | 分部分项人工费+分部分项机具费
小计
合 计
编制人（造价人员）： | [5 empty] | 复核人（造价工程师）：

## 其他项目清单与计价汇总表
其他项目清单与计价汇总表
工程名称: |  | 水电安装部分 |  | 标段： | 第1页, 共1页
序号 | 项目名称 |  | 金额(元) | 结算金额(元) | 备注
1 | 暂列金额
2 | 暂估价
2.1 | 材料暂估价 |  |  |  | 该费用进入清单项目综合单价，此处不汇总
2.2 | 专业工程暂估价
3 | 计日工
4 | 总承包服务费
5 | 索赔费用
6 | 现场签证费用
7 | 预算包干费 |  |  |  | 以分部分项人工费 + 分部分项机具费为计算基础 * 0.00%
8 | 工程优质费 |  |  |  | 市级质量奖按7.50%计算；省级质量奖12.50%计算；国家级质量奖20.00%计算
9 | 消纳费 |  |  |  | 根据“穗建造价〔2019〕53号”，建筑垃圾处置企业(单位)收取的消纳费列入其他项目费用中，按照市场、工程情况预估，列明单价与工程量
10 | 其他费用
总 计
注：材料（设备）暂估单价进入清单项目综合单价，此处不汇总。

## 规费、税金项目计价表
规费、税金项目计价表
工程名称: |  | 水电安装部分 |  |  |  | 标段： |  | 第1页, 共1页
序号 | 项目名称 |  | 计算基础 |  | 计算基数 |  | 计算费率(%) |  | 金额(元)
1 | 规费
2 | 增值税销项税额 |  | 税前工程造价 |  |  |  | 9
合 计
编制人（造价人员）： |  |  |  | 复核人（造价工程师）：

## 主要材料设备价格表(合价)(格式二)
主要材料设备价格表
工程名称: |  | 水电安装部分 | [5 empty] | 第1页, 共6页
序号 | 材料设备编码 |  | 材料设备名称 | 规格、型号等特殊要求 | 单位 | 除税率(%) | 数量 | 除税单价(元) | 除税合价(元)
1 | 00010010 |  | 人工费 |  | 元 |  | 32194.104
2 | 01290003 |  | 钢板 综合 |  | kg | 13.00 | 12.870
3 | 01290043 |  | 钢板 8～15 |  | kg | 13.00 | 1.636
4 | 02010013 |  | 橡胶板 1～3 |  | kg | 13.00 | 0.729
5 | 02130075 |  | 聚四氟乙烯生料带 宽20 |  | m | 13.00 | 292.020
6 | 02130140 |  | 扁形塑料绑带 |  | m | 16.52 | 163.328
7 | 02270001 |  | 棉纱 |  | kg | 13.00 | 7.625
8 | 03010225 |  | 木螺钉 M2～4×6～65 |  | 十套 | 13.00 | 32.448
9 | 03010430 |  | 六角螺栓 综合 |  | kg | 13.00 | 0.202
10 | 03011350 |  | 膨胀螺栓 | M6～12×50～120 | 十套 | 13.00 | 46.041
11 | 03011430 |  | 半圆头镀锌螺栓 | M2～5×15～50 | 十套 | 13.00 | 8.112
12 | 03011540 |  | 镀锌六角螺栓 | 2个垫圈 M10×14～70 | 十套 | 13.00 | 2.652
13 | 03013431 |  | 塑料胀管 D6～8 |  | 十套 | 13.00 | 28.600
14 | 03014281 |  | 镀锌锁紧螺母 DN15×3 |  | 十套 | 13.00 | 13.390
15 | 03071061 |  | 水龙头 |  | 个 | 13.00 | 13.130
16 | 03071151 |  | 不锈钢水龙头 |  | 个 | 13.00 | 26.260
17 | 03072001 |  | 排水栓带链堵 |  | 套 | 13.00 | 13.130
主要材料设备价格表
工程名称: |  | 水电安装部分 | [5 empty] | 第2页, 共6页
序号 | 材料设备编码 |  | 材料设备名称 | 规格、型号等特殊要求 | 单位 | 除税率(%) | 数量 | 除税单价(元) | 除税合价(元)
18 | 03072021-0002 |  | 塑料地漏 | DN75 | 个 | 13.00 | 39.390
19 | 03073011 |  | 瓷制大便器用存水弯 |  | 个 | 13.00 | 78.780
20 | 03073041 |  | 存水弯 DN50 |  | 个 | 13.00 | 13.130
21 | 03076181 |  | 角型阀(带铜活) DN15 |  | 个 | 13.00 | 52.520
22 | 03078051 |  | 大便器胶皮碗 |  | 个 | 13.00 | 81.900
23 | 03134021 |  | 铁砂布 0～2# |  | 张 | 13.00 | 10.467
24 | 03135001 |  | 低碳钢焊条 综合 |  | kg | 13.00 | 1.300
25 | 03135021 |  | 低碳钢焊条 | 结422 φ3.2 | kg | 13.00 | 0.093
26 | 03139071 |  | 冲击钻头 φ6～8 |  | 个 | 13.00 | 1.846
27 | 03139081 |  | 冲击钻头 φ8～16 |  | 个 | 13.00 | 4.917
28 | 03139281 |  | 钢锯条 |  | 条 | 13.00 | 58.830
29 | 04030001 |  | 砂子 |  | kg | 3.00 | 0.702
30 | 04090055 |  | 石灰膏 |  | m3 | 3.00 | 1.443
31 | 04130070 |  | 烧结粉煤灰砖 | 240×115×53 | 千块 | 3.00 | 1.248
32 | 05250005 |  | 配电板 |  | 块 | 13.00 | 27.300
33 | 13350035 |  | 防水密封胶 |  | 支 | 13.00 | 49.090
34 | 14330030 |  | 丙酮 |  | kg | 13.00 | 6.678
主要材料设备价格表
工程名称: |  | 水电安装部分 | [5 empty] | 第3页, 共6页
序号 | 材料设备编码 |  | 材料设备名称 | 规格、型号等特殊要求 | 单位 | 除税率(%) | 数量 | 除税单价(元) | 除税合价(元)
35 | 14390070 |  | 氧气 |  | m3 | 13.00 | 0.190
36 | 14390100 |  | 乙炔气 |  | kg | 13.00 | 0.063
37 | 14410410 |  | 氯丁橡胶粘接剂 |  | kg | 13.00 | 4.418
38 | 14410600 |  | 胶粘剂 |  | kg | 13.00 | 0.741
39 | 17010054 |  | 焊接钢管 DN20 |  | kg | 13.00 | 0.696
40 | 17190005 |  | 金属软管 DN15 |  | 条 | 13.00 | 52.520
41 | 17250050-0001 |  | PPR给水管 | DN20 | m | 13.00 | 141.524
42 | 17250050-0002 |  | PPR给水管 | DN25 | m | 13.00 | 9.681
43 | 17250050-0003 |  | PPR给水管 | DN32 | m | 13.00 | 149.435
44 | 17250050-0004 |  | PPR给水管 | DN40 | m | 13.00 | 18.280
45 | 17250050-0005 |  | PPR给水管 | DN50 | m | 13.00 | 30.260
46 | 17250050-0006 |  | PPR给水管 | DN63 | m | 13.00 | 122.029
47 | 17250370-0002 |  | U-PVC排水管 | DN75 | m | 13.00 | 157.415
48 | 17250370-0003 |  | U-PVC排水管 | DN100 | m | 13.00 | 92.008
49 | 17270175 |  | 橡胶软管 DN20 |  | m | 13.00 | 0.322
50 | 18030529 |  | 螺纹管件 DN15 |  | 个 | 13.00 | 108.070
51 | 18090060-0002 |  | 室内塑料排水管件 | DN75 | 个 | 13.00 | 142.156
主要材料设备价格表
工程名称: |  | 水电安装部分 | [5 empty] | 第4页, 共6页
序号 | 材料设备编码 |  | 材料设备名称 | 规格、型号等特殊要求 | 单位 | 除税率(%) | 数量 | 除税单价(元) | 除税合价(元)
52 | 18090060-0003 |  | 室内塑料排水管件 | DN100 | 个 | 13.00 | 111.959
53 | 18090260-0001 |  | 室内塑料给水管接头零件(热熔接) | DN20 | 个 | 13.00 | 211.728
54 | 18090260-0002 |  | 室内塑料给水管接头零件(热熔接) | DN25 | 个 | 13.00 | 11.673
55 | 18090260-0003 |  | 室内塑料给水管接头零件(热熔接) | DN32 | 个 | 13.00 | 158.996
56 | 18090260-0004 |  | 室内塑料给水管接头零件(热熔接) | DN40 | 个 | 13.00 | 15.959
57 | 18090260-0005 |  | 室内塑料给水管接头零件(热熔接) | DN50 | 个 | 13.00 | 22.099
58 | 18090260-0006 |  | 室内塑料给水管接头零件(热熔接) | DN63 | 个 | 13.00 | 79.151
59 | 18150798 |  | 排水接头 DN50 |  | 个 | 13.00 | 13.650
60 | 19000210 |  | 螺纹阀门 DN20 |  | 个 | 13.00 | 0.202
61 | 19010275 |  | 截止阀 DN25 |  | 个 | 13.00 | 78.780
62 | 19010280 |  | 角式长柄截止阀 DN15 |  | 个 | 13.00 | 42.420
63 | 21090001 |  | 洗脸盆 |  | 套 | 13.00 | 26.260
64 | 21090005 |  | 洗脸盆排水附件 |  | 套 | 13.00 | 26.260
65 | 21130020 |  | 成品拖布池 |  | 套 | 13.00 | 13.130
66 | 21150001 |  | 瓷蹲式大便器 |  | 个 | 13.00 | 78.780
67 | 21150120 |  | 防污器 DN32 |  | 个 | 13.00 | 78.780
68 | 21150130 |  | 冲洗器 DN32 |  | 个 | 13.00 | 78.780
主要材料设备价格表
工程名称: |  | 水电安装部分 | [5 empty] | 第5页, 共6页
序号 | 材料设备编码 |  | 材料设备名称 | 规格、型号等特殊要求 | 单位 | 除税率(%) | 数量 | 除税单价(元) | 除税合价(元)
69 | 21150140 |  | 大便器排水接头 |  | 个 | 13.00 | 78.780
70 | 21170001 |  | 挂式小便器 |  | 个 | 13.00 | 42.420
71 | 21170020 |  | 小便器冲水连接管 DN15 |  | 根 | 13.00 | 42.420
72 | 21170030 |  | 小便器排水附件 |  | 套 | 13.00 | 42.420
73 | 21310100 |  | 洗脸盆托架 |  | 副 | 13.00 | 26.260
74 | 24110140 |  | 弹簧压力表 | Y-100 0～1.6MPa | 块 | 13.00 | 0.105
75 | 24590010 |  | 压力表弯管 DN15 |  | 个 | 13.00 | 0.105
76 | 25000001-0003 |  | LED防水防尘灯 |  | 套 | 13.00 | 39.390
77 | 25000001-0004 |  | LED吸顶灯 | 30W | 套 | 13.00 | 13.130
78 | 25000001-0005 |  | LED投光灯 | 100W | 套 | 13.00 | 13.130
79 | 26050001-0001 |  | 一位开关 |  | 个 | 13.00 | 13.260
80 | 26050001-0002 |  | 二位开关 |  | 个 | 13.00 | 26.520
81 | 26410060-0001 |  | 二三插座 |  | 个 | 13.00 | 26.520
82 | 28030170-0002 |  | 绝缘电线 | ZR-BV-2.5 | m | 13.00 | 3202.500
83 | 28030480 |  | 铜芯聚氯乙烯绝缘导线 BV-2.5mm2 |  | m | 13.00 | 77.401
84 | 28030500 |  | 铜芯聚氯乙烯绝缘导线 BV-4mm2 |  | m | 13.00 | 11.911
85 | 29030060-0001 |  | 塑料线槽 | 39*19 | m | 13.00 | 614.250
主要材料设备价格表
工程名称: |  | 水电安装部分 | [5 empty] | 第6页, 共6页
序号 | 材料设备编码 |  | 材料设备名称 | 规格、型号等特殊要求 | 单位 | 除税率(%) | 数量 | 除税单价(元) | 除税合价(元)
86 | 29030070 |  | 塑料线槽配件 | 线槽断面周长120以内 | 个 | 13.00 | 409.500
87 | 29060115 |  | 镀锌钢管塑料护口 | DN15～20 | 个 | 13.00 | 133.900
88 | 29090210 |  | 铜接线端子 DT-2.5mm2 |  | 个 | 13.00 | 52.780
89 | 29090213 |  | 铜接线端子 DT-4mm2 |  | 个 | 13.00 | 13.195
90 | 29110390 |  | 接线盒 |  | 个 | 13.00 | 132.600
91 | 34110010 |  | 水 |  | m3 | 3.00 | 6.162
92 | 34130001 |  | 标志牌 塑料扁形 |  | 个 | 16.52 | 183.000
93 | 99450630 |  | 折旧费 |  | 元 | 13.00 | 3.085
94 | 99450640 |  | 检修费 |  | 元 | 13.00 | 0.691
95 | 99450650 |  | 维护费 |  | 元 | 13.00 | 2.173
96 | 99450660 |  | 安拆费 |  | 元 | 13.00 | 11.658
97 | 99450700 |  | 电 | (机械用) | kw·h | 13.00 | 55.994
98 | 99450760 |  | 其他材料费 |  | 元 |  | 330.860