## 单位工程汇总表
单位工程投标报价汇总表
工程名称: | 装饰装修部分 |  |  | 标段： | 第1页, 共1页
序号 |  | 汇总内容 | 金额(元) |  | 其中：暂估价(元)
1 |  | 分部分项工程费
1.1 |  | 二楼至四楼
1.2 |  | 五楼至十四楼
2 |  | 措施项目费
2.1 |  | 绿色施工安全防护措施费
2.2 |  | 其他措施项目费
3 |  | 其他项目费
3.1 |  | 暂列金额
3.2 |  | 暂估价
3.3 |  | 计日工
3.4 |  | 总承包服务费
3.5 |  | 索赔费用
3.6 |  | 现场签证费用
3.7 |  | 预算包干费
3.8 |  | 工程优质费
3.9 |  | 消纳费
3.10 |  | 其他费用
4 |  | 规费
5 |  | 税前工程造价
6 |  | 增值税销项税额
7 |  | 工程造价
8 |  | 其中：人工费
投标报价合计

## 分部分项工程和单价措施项目清单与计价表(格式一)
分部分项工程和单价措施项目清单与计价表
工程名称: |  | 装饰装修部分 | [5 empty] | 第1页, 共5页
序号 | 项目编码 |  | 项目名称 | 项目特征描述 | 计量 单位 | 工程量 | 金额(元)
[7 empty] | 综合单价 |  | 合价 | 其中
暂估价
二楼至四楼
1 | 011102003002 |  | 防滑砖地面 300*300 | 1、部位:卫生间 2、结合层厚度、砂浆配合比:25厚WS N15水泥砂浆找平 3、面层材料品种、规格、颜色:防滑砖 300*300 | m2 | 82.980
2 | 011204003002 |  | 面砖墙面 300*600 | 1、部位:卫生间 2、面层材料品种、规格、颜色:釉面砖 300*600 3、高度:H=1.8m 4、结合层厚度、配合比:5厚瓷砖胶 | m2 | 146.160
3 | 011406001008 |  | 墙面乳胶漆 | 1、部位:卫生间 2、刮腻子遍数:一遍腻子 | m2 | 225.720
4 | 011406001004 |  | 天棚乳胶漆 | 1、部位:卫生间 2、刮腻子遍数:一遍 | m2 | 120.690
5 | 010903002003 |  | 墙面防水（卫生间） | 1、部位:卫生间 2、涂膜厚度、遍数:1.5厚聚合物防水涂料 | m2 | 146.160
6 | 010903002004 |  | 楼面防水（卫生间） | 1、部位:卫生间 2、涂膜厚度、遍数:2.0厚聚氨酯防水涂料 | m2 | 82.980
7 | 010401012002 |  | 卫生间回填陶粒混凝土 | 1、部位:卫生间 2、砖品种、规格、强度等级:C25陶粒混凝土 | m3 | 29.043
8 | 011210005002 |  | 卫生间隔断 | 1、部位:卫生间 2、材料及规格: | m2 | 73.440
本页小计
分部分项工程和单价措施项目清单与计价表
工程名称: |  | 装饰装修部分 | [5 empty] | 第2页, 共5页
序号 | 项目编码 |  | 项目名称 | 项目特征描述 | 计量 单位 | 工程量 | 金额(元)
[7 empty] | 综合单价 |  | 合价 | 其中
暂估价
20mm厚抗倍特板隔断（含五金配件）
9 | 011210005005 |  | 小便斗隔板 | 1、部位:卫生间 2、材料及规格:20mm厚抗倍特板隔断（含五金配件） | m2 | 2.880
10 | 穗011501021001 |  | 大理石洗手台 | 1、部位:卫生间 2、材料及规格:大理石洗手台 | m2 | 7.200
11 | 011501018001 |  | 成品镜子 | 1、部位:卫生间 2、材料种类、规格:6mm厚玻璃镜 | m2 | 3.840
五楼至十四楼
12 | 011102003003 |  | 防滑砖地面 300*300 | 1、部位:卫生间 2、结合层厚度、砂浆配合比:25厚WS N15水泥砂浆找平 3、面层材料品种、规格、颜色:防滑砖 300*300 | m2 | 280.800
13 | 011204003003 |  | 面砖墙面 300*600 | 1、部位:卫生间 2、面层材料品种、规格、颜色:釉面砖 300*600 3、结合层厚度、配合比:5厚瓷砖胶 | m2 | 514.200
14 | 011406001007 |  | 墙面乳胶漆 | 1、部位:卫生间 2、刮腻子遍数:一遍腻子 | m2 | 792.900
15 | 011406001006 |  | 天棚乳胶漆 | 1、部位:卫生间 2、刮腻子遍数:一遍 | m2 | 406.500
16 | 010903002005 |  | 墙面防水（卫生间） | 1、部位:卫生间 2、涂膜厚度、遍数:1.5厚聚合物防 | m2 | 514.200
本页小计
分部分项工程和单价措施项目清单与计价表
工程名称: |  | 装饰装修部分 | [5 empty] | 第3页, 共5页
序号 | 项目编码 |  | 项目名称 | 项目特征描述 | 计量 单位 | 工程量 | 金额(元)
[7 empty] | 综合单价 |  | 合价 | 其中
暂估价
水涂料
17 | 010903002006 |  | 楼面防水（卫生间） | 1、部位:卫生间 2、涂膜厚度、遍数:2.0厚聚氨酯防水涂料 | m2 | 280.800
18 | 010401012004 |  | 卫生间回填陶粒混凝土 | 1、部位:卫生间 2、砖品种、规格、强度等级:C25陶粒混凝土 | m3 | 98.280
19 | 011210005004 |  | 卫生间隔断 | 1、部位:卫生间 2、材料及规格:20mm厚抗倍特板隔断（含五金配件） | m2 | 266.850
20 | 011210005006 |  | 小便斗隔板 | 1、部位:卫生间 2、材料及规格:20mm厚抗倍特板隔断（含五金配件） | m2 | 4.800
21 | 穗011501021002 |  | 大理石洗手台 | 1、部位:卫生间 2、材料及规格:大理石洗手台 | m2 | 24.000
22 | 011501018002 |  | 成品镜子 | 1、部位:卫生间 2、材料种类、规格:6mm厚玻璃镜 | m2 | 12.800
分部分项小计
措施项目
| AQFHWMSG |  | 绿色施工安全防护措施费
| AZMJSCSF |  | 按子目计算的绿色施工安全防护措施费
| JSJ |  | 综合脚手架
23 | 粤011701012001 |  | 活动脚手架（墙面） |  | m2 | 2216.915
本页小计
分部分项工程和单价措施项目清单与计价表
工程名称: |  | 装饰装修部分 | [5 empty] | 第4页, 共5页
序号 | 项目编码 |  | 项目名称 | 项目特征描述 | 计量 单位 | 工程量 | 金额(元)
[7 empty] | 综合单价 |  | 合价 | 其中
暂估价
24 | 粤011701012002 |  | 活动脚手架（天棚） |  | m2 | 581.190
| MMSAQW |  | 密目式安全网
25 | 粤011701013001 |  | 靠脚手架安全板 |  | m2 | 1.000
26 | 粤011701018001 |  | 围尼龙编织布 |  | m2 | 1.000
27 | MBZC001 |  | 模板的支架 |  | t | 1.000
28 | SGXCWDHLSZDWD001 |  | 施工现场围挡和临时占地围挡 |  | 项 | 1.000
29 | SGWDZM001 |  | 施工围档照明 |  | 项 | 1.000
30 | LSGGJTD001 |  | 临时钢管架通道 |  | 项 | 1.000
31 | 粤011701014001 |  | 独立安全挡板 |  | m2 | 1.000
32 | DZSBJC001 |  | 吊装设备基础 |  | 项 | 1.000
33 | FCJZLSSGFHP001 |  | 防尘降噪绿色施工防护棚 |  | m2 | 1.000
34 | SGBD001 |  | 施工便道 |  | m | 1.000
35 | YBYL001 |  | 样板引路 |  | 项 | 1.000
| QTCSF |  | 其他措施项目费
| HNTMBJZJ |  | 混凝土模板及支架(撑)
| CZYS |  | 垂直运输
| SGPSJS |  | 施工排水、降水
36 | 011707004001 |  | 二次搬运 |  | 项 | 1.000
37 | 011707005001 |  | 冬雨季施工 |  | 项 | 1.000
38 | 011707006001 |  | 地上、地下设施、建筑物的临时保护设施 |  | 项 | 1.000
39 | 011707007001 |  | 已完工程及设备保护 |  | 项 | 1.000
本页小计
分部分项工程和单价措施项目清单与计价表
工程名称: |  | 装饰装修部分 | [5 empty] | 第5页, 共5页
序号 | 项目编码 |  | 项目名称 | 项目特征描述 | 计量 单位 | 工程量 | 金额(元)
[7 empty] | 综合单价 |  | 合价 | 其中
暂估价
40 | 011705001001 |  | 大型机械设备安拆费 |  | 项 | 1.000
41 | CSQTFY001 |  | 其他费用 |  | 项 | 1.000
措施项目小计
本页小计
合 计

## 总价措施项目清单与计价表
总价措施项目清单与计价表
工程名称: |  | 装饰装修部分 |  |  |  |  | 标段： |  | 第1页, 共1页
序号 | 项目编码 |  | 项目名称 | 计算基础 | 费率 (%) |  | 金额 (元) | 调整费率 (%) | 调整后金额 (元) | 备注
1 | AQFHWMSG |  | 绿色施工安全防护措施费
1.1 | AXSJSCSXMF |  | 按系数计算的绿色施工安全防护措施费
1.1.1 | 011707001001 |  | 按系数计算的绿色施工安全防护措施费(包括绿色施工、临时设施、安全施工和用工实名管理) | 分部分项人工费+分部分项机具费 | 13.00 |  |  |  |  | 以分部分项工程的人工费与施工机具费之和的13%计算
小计
2 | QTCSF |  | 其他措施项目费
2.1 | WMGDZJF001 |  | 文明工地增加费 | 分部分项人工费+分部分项机具费 | [5 empty] | 省级文明工地按2.10%计算；市级文明工地按1.20%计算
2.2 | 011707002001 |  | 夜间施工 | 夜间施工人工费 | 20.00 |  |  |  |  | 按夜间施工项目人工的20%计算
2.3 | GGCSF001 |  | 赶工措施费 | (1-工期系数)*(分部分项人工费+分部分项机具费) | 30.00
小计
合 计
编制人（造价人员）： | [5 empty] | 复核人（造价工程师）：

## 其他项目清单与计价汇总表
其他项目清单与计价汇总表
工程名称: |  | 装饰装修部分 |  | 标段： | 第1页, 共1页
序号 | 项目名称 |  | 金额(元) | 结算金额(元) | 备注
1 | 暂列金额
2 | 暂估价
2.1 | 材料暂估价 |  |  |  | 该费用进入清单项目综合单价，此处不汇总
2.2 | 专业工程暂估价
3 | 计日工
4 | 总承包服务费
5 | 索赔费用
6 | 现场签证费用
7 | 预算包干费 |  |  |  | 以分部分项人工费 + 分部分项机具费为计算基础 * 0.00%
8 | 工程优质费 |  |  |  | 市级质量奖按4.5%计算；省级质量奖7.5%计算；国家级质量奖12%计算
9 | 消纳费 |  |  |  | 根据“穗建造价〔2019〕53号”，建筑垃圾处置企业(单位)收取的消纳费列入其他项目费用中，按照市场、工程情况预估，列明单价与工程量
10 | 其他费用
总 计
注：材料（设备）暂估单价进入清单项目综合单价，此处不汇总。

## 规费、税金项目计价表
规费、税金项目计价表
工程名称: |  | 装饰装修部分 |  |  |  | 标段： |  | 第1页, 共1页
序号 | 项目名称 |  | 计算基础 |  | 计算基数 |  | 计算费率(%) |  | 金额(元)
1 | 规费
2 | 增值税销项税额 |  | 税前工程造价 |  |  |  | 9
合 计
编制人（造价人员）： |  |  |  | 复核人（造价工程师）：

## 主要材料设备价格表(合价)(格式二)
主要材料设备价格表
工程名称: |  | 装饰装修部分 | [5 empty] | 第1页, 共3页
序号 | 材料设备编码 |  | 材料设备名称 | 规格、型号等特殊要求 | 单位 | 除税率(%) | 数量 | 除税单价(元) | 除税合价(元)
1 | 00010003 |  | 机上人工 |  | 工日 |  | 4.991
2 | 00010010 |  | 人工费 |  | 元 |  | 81954.840
3 | 01210001 |  | 角钢 综合 |  | kg | 13.00 | 657.443
4 | 03013151 |  | 膨胀螺栓 M8×80 |  | 十套 | 13.00 | 24.476
5 | 03134011 |  | 水砂纸 |  | 张 | 13.00 | 30.916
6 | 03135001 |  | 低碳钢焊条 综合 |  | kg | 13.00 | 17.718
7 | 03139121 |  | 合金钢钻头 综合 |  | 个 | 16.52 | 0.998
8 | 03210115 |  | 钢板网 0.8 |  | m2 | 13.00 | 33.506
9 | 04010015 |  | 复合普通硅酸盐水泥 | P.C 32.5 | t | 13.00 | 12.197
10 | 04010045 |  | 白色硅酸盐水泥 32.5 |  | t | 13.00 | 0.102
11 | 04030010 |  | 细砂 |  | m3 | 3.00 | 1.128
12 | 04070001 |  | 粘土陶粒 |  | m3 | 13.00 | 165.418
13 | 06550040 |  | 玻璃镜 6 |  | m2 | 16.52 | 19.635
14 | 07010025-0001 |  | 釉面砖 600×300 |  | m2 | 13.00 | 686.774
15 | 07050010-0001 |  | 防滑砖 300×300 |  | m2 | 13.00 | 372.875
16 | 08000040 |  | 石板材 成品 |  | m2 | 13.00 | 32.760
17 | 8005910-0001 |  | 湿拌地面砂浆 | WS M20 | m3 | 13.00 | 1.783
主要材料设备价格表
工程名称: |  | 装饰装修部分 | [5 empty] | 第2页, 共3页
序号 | 材料设备编码 |  | 材料设备名称 | 规格、型号等特殊要求 | 单位 | 除税率(%) | 数量 | 除税单价(元) | 除税合价(元)
18 | 09390060 |  | 浴厕隔断 成品 |  | m2 | 13.00 | 347.970
19 | 12030130 |  | 铝合金收口条 150×3 |  | m | 13.00 | 113.302
20 | 13030500 |  | 腻子粉 成品(一般型) |  | kg | 13.00 | 975.105
21 | 13050153 |  | 聚氨酯防水涂料 | 双组份 I型 | kg | 13.00 | 1125.317
22 | 13050170 |  | 聚合物水泥防水涂料 JS-II |  | kg | 13.00 | 1815.990
23 | 13050440 |  | 酚醛红丹防锈漆 |  | kg | 13.00 | 2.761
24 | 14410120 |  | 玻璃胶 |  | L | 13.00 | 3.226
25 | 14430180 |  | 双面强力弹性胶带 宽18 |  | m | 13.00 | 84.082
26 | 34090010 |  | 白棉纱 |  | kg | 13.00 | 12.060
27 | 34110010 |  | 水 |  | m3 | 3.00 | 79.925
28 | 80010630 |  | 预拌水泥砂浆 1:2 |  | m3 | 13.00 | 3.566
29 | 80010640 |  | 预拌水泥砂浆 1:2.5 |  | m3 | 13.00 | 0.822
30 | 80010650-0001 |  | 预拌地面砂浆 | WS M20 | m3 | 13.00 | 9.204
31 | 99450630 |  | 折旧费 |  | 元 | 13.00 | 128.827
32 | 99450640 |  | 检修费 |  | 元 | 13.00 | 26.229
33 | 99450650 |  | 维护费 |  | 元 | 13.00 | 52.711
34 | 99450660 |  | 安拆费 |  | 元 | 13.00 | 50.839
主要材料设备价格表
工程名称: |  | 装饰装修部分 | [5 empty] | 第3页, 共3页
序号 | 材料设备编码 |  | 材料设备名称 | 规格、型号等特殊要求 | 单位 | 除税率(%) | 数量 | 除税单价(元) | 除税合价(元)
35 | 99450700 |  | 电 | (机械用) | kw·h | 13.00 | 506.582
36 | 99450760 |  | 其他材料费 |  | 元 |  | 1345.692