## 分部分项工程项目清单计价表
分部分项工程项目清单计价表
工程名称: |  | 工程1 |  |  | 标段: |  |  |  | 第1页, 共1页
序号 | 项目编码 |  | 项目名称 | 项目特征描述 |  | 计量单位 | 工程量 | 金额(元)
[8 empty] | 综合单价 |  | 合价
1 | 011101002001 |  | 金钢砂地面 | 1.名称:金钢砂地面 2.找平层:50mm厚C25细石混凝土找平 3.面层:金钢砂面层（5kg/m2) 4.其他要求:详施工方案 |  | m2 | 11161.600
2 | 011403001001 |  | 墙面油漆 | 1.名称:墙面油漆 2.刮腻子遍数:满刮腻子 3.刷漆遍数:二遍白色防霉涂料 4.其他要求:详施工方案 |  | m2 | 4785.2
3 | 011403001002 |  | 柱面油漆 | 1.名称:柱面油漆 2.刮腻子遍数:满刮腻子 3.刷漆遍数:二遍白色防霉涂料 4.其他要求:详施工方案 |  | m2 | 1077
4 | 011403001003 |  | 天棚面油漆 | 1.名称:天棚面油漆 2.刷漆遍数:二遍灰色防霉涂料 3.其他要求:详施工方案 |  | m2 | 19169.33
4
本页小计
合 计