## 工程项目清单汇总表
工程项目清单汇总表
工程名称: |  | 惠创未来城10kV电缆(仓库1至开闭所段）安装工程 |  | 标段： |  | 第1页, 共1页
序号 |  |  | 项目内容 |  | 金额(元)
1 |  |  | 分部分项工程费
2 |  |  | 措施项目费
2.1 |  |  | 其中：安全生产措施项目
3 |  |  | 其他项目费
3.1 |  |  | 其中：暂列金额
3.2 |  |  | 其中：专业工程暂估价
3.3 |  |  | 其中：计日工
3.4 |  |  | 其中：总承包服务费
3.5 |  |  | 其中：工程优质费
3.6 |  |  | 其中：合同中约定的其他项目
4 |  |  | 增值税
合 计
注： | 1 专业工程暂估价为已含税价格，在计算增值税计算基础时不应包含专业工程暂估价金额； 2 本表宜用于按合同标的为工程量清单编制对象的工程汇总计算，以单项工程、单位工程等为工程量清单编对象的工 程可按本表汇总计算。

## 分部分项工程项目清单计价表
分部分项工程项目清单计价表
工程名称: |  | 惠创未来城10kV电缆(仓库1至开闭所段）安装工程 |  |  | 标段:
序号 | 项目编码 |  | 项目名称 | 项目特征描述 |  | 计量单位 | 工程量 | 金额(元)
[8 empty] | 综合单价 | 合价
1 | 030412003001 |  | 桥架 CT200*150 | 1.钢制槽式桥架安装(宽＋高mm以下) 400 2.盖板 3.电缆桥架（含盖板） 200*150*1.2 |  | m | 130.000
2 | 030409001001 |  | 电力电缆 ZCYJV22-8 .7/15kV-3×240mm2 | 1.铜芯电力电缆敷设 电缆(截面mm2以下) 240 2.铜芯电缆 ZCYJV22-8.7/15kV-3×240mm2 |  | m | 420.000
3 | 030409003001 |  | 电力电缆头 | 1.10kV以下户内热缩式铜芯电力电缆终端头制作、安装 铜芯终端头(截面mm2以下) 240 2.热缩式电缆终端头 240mm2 |  | 个 | 2.000
4 | 030409004001 |  | 电缆本体标示牌及相序牌 | 1.绝缘护套及电力设施编号牌安装 电力设施号牌 2.电力设施号牌 |  | 个 | 8.000
5 | 030409011001 |  | 防火堵料(包) | 1.电缆防火泥堵洞 (综合) 2.防火泥 |  | 处 | 2.000
6 | 030416028001 |  | 电缆试验 | 1.电缆试验 10KV电缆交流耐压试验 |  | 根 | 1.000
7 | 030416028002 |  | 平台升降车 | 1.平台作业升降车(9m） |  | 台班 | 4.000
8 | 030416006001 |  | 输配电装置系统 | 1.送配电装置系统调试 (综合) 10kV以下交流供电 |  | 系统 | 1.000
本页小计
合 计

## 措施项目清单计价表
措施项目清单计价表
工程名称: |  | 惠创未来城10kV电缆(仓库1至开闭所段）安装工程 |  |  | 标段:
序号 | 项目编码 |  | 项目名称 | 工作内容 |  | 价格(元) | 备注
1 | 031401001001 |  | 脚手架
2 | 031401002001 |  | 大型机械设备进出场及安拆
3 | 031401003001 |  | 临时专用防护棚
4 | 031401004001 |  | 施工操作平台
5 | 031401005001 |  | 临时支撑架
6 | 031401006001 |  | 隧道内临时施工的通风、供水、供气、供电、照明及通信设施
7 | 031401007001 |  | 吊装加固
8 | 031401008001 |  | 胎(模)具
9 | 031401009001 |  | 安全生产
10 | 031401010001 |  | 文明施工
11 | 031401011001 |  | 环境保护
12 | 031401012001 |  | 临时设施
13 | 031401013001 |  | 二次搬运
14 | 031401014001 |  | 既有建(构)筑物、设施保护
15 | 031401015001 |  | 已完工程及设备保护
16 | 031401016001 |  | 顶升、提升装置
17 | 031401017001 |  | 特殊地区施工增加
18 | 031401020001 |  | 夜间施工措施费
19 | 031401021001 |  | 冬雨季施工增加
20 | 031401022001 |  | 其他措施
21 | BC001001 |  | 文明工地措施费 |  |  |  | 省级文明工地按2.00%计算；市级文明工地按1.00%计算
22 | BC004001 |  | 在地下（暗）室、设备及大口径管道内等特殊
本页合计 | [6 empty] | -
措施项目清单计价表
工程名称: |  | 惠创未来城10kV电缆(仓库1至开闭所段）安装工程 |  |  | 标段:
序号 | 项目编码 |  | 项目名称 | 工作内容 |  | 价格(元) | 备注
施工部位进行施工增加费
23 | BC005001 |  | 在管井内、竖井内、断面小于或等于 2 ㎡隧道或洞内、封闭吊顶天棚内施工增加费
24 | BC006001 |  | 施工现场围挡和临时占地围挡
25 | BC007001 |  | 施工围档照明
26 | BC009001 |  | 样板引路
27 | BC018001 |  | 防尘降噪绿色施工防护棚
28 | BC019001 |  | 施工便道
本页合计 | [6 empty] | -
合 计 | [6 empty] | -

## 其他项目清单计价表
其他项目清单计价表
工程名称: |  | 惠创未来城10kV电缆(仓库1至开闭所段）安装工程 |  | 标段：
序号 | 项目名称 |  | 暂估(暂定) 金额(元) |  | 结算(确定) 金额(元) | 调整金额± (元) | 备注
1 | 暂列金额
2 | 专业工程暂估价 | [5 empty] | 已含增值税
3 | 计日工
4 | 总承包服务费
5 | 工程优质费 | [5 empty] | 市级质量奖按7.50%计算；省级质量奖12.50%计算；国家级质量奖20.00%计算
6 | 合同中约定的其他项目
合 计 | [6 empty] | -

## 增值税计价表
增值税计价表
工程名称: |  | 惠创未来城10kV电缆(仓库1至开闭所段）安装工程 |  | 标段：
序号 | 项目名称 |  | 计算基础说明 |  | 计算基础 | 税率(%) | 金额(元)
1 | 增值税 |  | 分部分项工程费+措施项目费+其他项目费-专业工程暂估价 |  |  | 9.00
合 计

## 主要材料设备价格表(合价)(格式一)
主要材料设备价格表
工程名称： |  | 惠创未来城10kV电缆(仓库1至开闭所段）安装工程
序号 | 材料设备编码 |  | 材料设备名称 | 规格、型号等特殊 要求 | 单位 | 数量 | 除税单价 (元) | 除税合价 (元)
1
2
3
4
5
6
7
8
9
10
11
12
13
14
15
16
17
18
19
20
21
22
23
24
25
26